## Sheet1
Inputs |  |  | Intermediary | [5 empty] | Outputs
x | y | r | angle (rad) | angle(deg) | power | sine | cosine | scale | FR | RR | RL | FL
-1 | -1 | 0 | -0.7854 | -45 | 1.4142 | -1 | -1 | 0.70711 | -1 | -1 | -1 | -1
-0.9 | -0.9 | 0 | -0.7854 | -45 | 1.2728 | -1 | -1 | 0.78567 | -1 | -1 | -1 | -1
-0.8 | -0.8 | 0 | -0.7854 | -45 | 1.1314 | -1 | -1 | 0.88388 | -1 | -1 | -1 | -1
-0.7 | -0.7 | 0 | -0.7854 | -45 | 0.98995 | -1 | -1 | 0.70711 | -0.7 | -0.7 | -0.7 | -0.7
-0.6 | -0.6 | 0 | -0.7854 | -45 | 0.84853 | -1 | -1 | 0.70711 | -0.6 | -0.6 | -0.6 | -0.6
-0.5 | -0.5 | 0 | -0.7854 | -45 | 0.70711 | -1 | -1 | 0.70711 | -0.5 | -0.5 | -0.5 | -0.5
-0.4 | -0.4 | 0 | -0.7854 | -45 | 0.56569 | -1 | -1 | 0.70711 | -0.4 | -0.4 | -0.4 | -0.4
-0.3 | -0.3 | 0 | -0.7854 | -45 | 0.42426 | -1 | -1 | 0.70711 | -0.3 | -0.3 | -0.3 | -0.3
-0.2 | -0.2 | 0 | -0.7854 | -45 | 0.28284 | -1 | -1 | 0.70711 | -0.2 | -0.2 | -0.2 | -0.2
-0.1 | -0.1 | 0 | -0.7854 | -45 | 0.14142 | -1 | -1 | 0.70711 | -0.1 | -0.1 | -0.1 | -0.1
0 | 0 | 0 | 0 | 0 | 0 | -0.70711 | -0.70711 | 0.70711 | 0 | 0 | 0 | 0
0.1 | 0.1 | 0 | 2.3562 | 135 | 0.14142 | 1 | 1 | 0.70711 | 0.1 | 0.1 | 0.1 | 0.1
0.2 | 0.2 | 0 | 2.3562 | 135 | 0.28284 | 1 | 1 | 0.70711 | 0.2 | 0.2 | 0.2 | 0.2
0.3 | 0.3 | 0 | 2.3562 | 135 | 0.42426 | 1 | 1 | 0.70711 | 0.3 | 0.3 | 0.3 | 0.3
0.4 | 0.4 | 0 | 2.3562 | 135 | 0.56569 | 1 | 1 | 0.70711 | 0.4 | 0.4 | 0.4 | 0.4
0.5 | 0.5 | 0 | 2.3562 | 135 | 0.70711 | 1 | 1 | 0.70711 | 0.5 | 0.5 | 0.5 | 0.5
0.6 | 0.6 | 0 | 2.3562 | 135 | 0.84853 | 1 | 1 | 0.70711 | 0.6 | 0.6 | 0.6 | 0.6
0.7 | 0.7 | 0 | 2.3562 | 135 | 0.98995 | 1 | 1 | 0.70711 | 0.7 | 0.7 | 0.7 | 0.7
0.8 | 0.8 | 0 | 2.3562 | 135 | 1.1314 | 1 | 1 | 0.88388 | 1 | 1 | 1 | 1
0.9 | 0.9 | 0 | 2.3562 | 135 | 1.2728 | 1 | 1 | 0.78567 | 1 | 1 | 1 | 1
1 | 1 | 0 | 2.3562 | 135 | 1.4142 | 1 | 1 | 0.70711 | 1 | 1 | 1 | 1